## MK5343
Magnetic cylinder sensor
Số ngõ ra | 1 digital output (NO)
Thiết kế ngõ ra | PNP
Điện áp hoạt động | 10 - 30 VDC
Dòng điện tiêu thụ | < 10 mA
Độ nhạy phản hồi | 2 mT
Tốc độ xy lanh | < 10 m/s
Switching status | 1 yellow LED
Dạng xylanh | C-slot

## MR0101
Cylinder sensor
Số ngõ ra | 1 digital output (NO)
Thiết kế ngõ ra | PNP/NPN
Điện áp hoạt động | 5 - 60 VDC hoặc 5 - 50 VAC
Dòng điện tiêu thụ | < 10 mA
Độ nhạy phản hồi | 2.1 mT
Tốc độ xy lanh | 10 m/s
Switching status | 1 yellowLED
Dạng xylanh | T-slot

## PZ-G101P
Số ngõ ra | 1 digital output (NO)
Thiết kế ngõ ra | PNP
Điện áp hoạt động | 10 - 30 VDC
Dòng điện tiêu thụ | < 34mA
Thời gian đáp ứng | 500 µs
Khoảng cách phát hiện | 200 mm
Nguồn sáng | Đèn LED màu đỏ
Đèn báo (LED) | Ngõ ra: Đèn LED màu cam Vận hành ổn định: Đèn LED màu xanh lá

## PY-2-F-010-S01M
Số ngõ ra | 1 ngõ ra analog
Thiết kế ngõ ra | NPN
Điện áp hoạt động | ≤ 14 VDC
Dòng điện tiêu thụ | 0.1 µA
Độ phân giải | Infinite
Khoảng cách phát hiện | 200 mm
Tốc độ chuyển động tối đa | 10 m/s
Lực tối đa chịu được | 4N
Điện trở | 1 kOhms
Chiều dài đầu dò | 32 mm

## ISE20A-T-01-JA2
Thiết kế ngõ ra | NPN/PNP
Áp suất định mức | -1.000 → 1.000 MPa
Điện áp hoạt động | 12 - 24 VDC ± 10%
Dòng điện tiêu thụ | ≤ 25mA
Độ chính xác | ± 2% F.S ± 1 digit
Thơi gian phản hồi | ≤ 1.5ms
Màn hình hiển thị | Main screen: 4 chữ số màu đỏ/xanh
2 sub screen: 4 chữ số màu Cam
Đèn báo | Sáng lên màu cam khi ngõ ra ON
Đơn vị | kPa, kgf.cm², bar, psi, mmHg,...

## DW-AS-603-M8
Số ngõ ra | 1 digital output (NO)
Thiết kế ngõ ra | PNP/PNP
Điện áp hoạt động | 10 - 30 VDC
Dòng điện tiêu thụ | < 200 mA
Thời gian đáp ứng | 32 ms
Khoảng cách phát hiện | 1,5 mm
Độ chính xác | 0,07 mm

## EIL580-SC10.5LN.01000.A
Thiết kế ngõ ra | A+, B+, R+, A-, B-, R-
Điện áp hoạt động | 5VDC ± 5% 8 - 30 VDC 4,75 - 30VDC
Dòng điện tiêu thụ | <70 mA
Độ phân giải (Xung/vòng) | 100 - 5000 xung
Duty circle | 40% - 60%
Tần số ngõ ra đáp ứng tối đa | 300 kHz(TTL) 160 kHz(HTL)
Tốc độ tối đa cho phép | 6000 rpm( +20℃, IP 67) 12000 rpm(+20℃, IP 65)
Độ lệch pha ngõ ra | 90 ± 10% giữa A và B

## IR1020-01bg1-A
Max. supply pressure MAX. 1.0MPa | Nguồn áp | 24VDC
Min. supply pressure Setting pressure + 0.05MPa | Áp suất nguồn tối đa | 1.0MPa
Setting Pressure 0.01~0.8MPa | Áp suất nguồn tối thiểu | 0.05 MPa
Setting sensitivity: Within 0.2% F.S. (Note4) | Áp suất cài đặt | 0.01~0.8MPa
Air consumption 4.4L/min(ANR) or less (at supply pressure of 1.0MPa) | Độ nhạy | 0.2% F.S.
Repeatability Within ±0.5% F.S. (Note4) | Mức tiêu thụ khí nén | 4.4 lít/phút (ANR) hoặc ít hơn (đối với nguồn khí 1.0MPa)
Port size Rc1/8 | Khả năng lặp lại | ±0.5% F.S.
Port size of pressure gauge Rc1/8 [2 places] | Cổng kết nối | Rc1/8 [2 cổng]
Flow Direction: Left To Right | Chiều dòng khí | Trái --> phải
| Kết nối ngõ ra PLC | Y40, 41, 42, 43

## 4GN50RH
Hollow Shaft Type: Loại trục rỗng |  | Nguồn áp | 220/230 VAC | Nguồn áp | 220/230 VAC
Tỉ số truyền động | 50 | Dòng điện tiêu thụ | 0.37A | Dòng điện tiêu thụ | 0.37A
Hiệu suất truyền động của bánh răng | Khởi động: 54% Định mức: 60% | Tỉ số truyền động | 50 | Loại Motor | Cảm ứng, trục rỗng
Kích thước khung hộp số | 80mm | Phân loại | Loại trục rỗng | Tần số | 50/60 Hz
Phân loại | Loại trục rỗng | Momen xoắn cực đại | 8N×m | Tốc độ quay | 1.8-32 r/min
Momen xoắn cực đại | 8N*m | Tải trọng treo cho phép | 250N (10mm from Shaft End) 220N (20mm from Shaft End) | Tỉ số truyền động | 50
Permissible Overhung Load (Tải trọng treo cho phép) | 250N (10mm from Shaft End) 220N(20 from Shaft End) | Tải trọng đẩy cho phép | 100N | Momen xoắn cực đại | 8N×m
Permissible Thrust Load(Tải trọng đẩy cho phép) | 100N | Quán tính tải cho phép | 0.31×10^(-4) kg×m² | Tải trọng treo cho phép | 250N (10mm from Shaft End) 220N (20mm from Shaft End)
quán tính tải cho phép | 775×10^-4kg･m^2 | Hướng quay | Ngược chiều với trục động cơ | Tải trọng đẩy cho phép | 100N
Hướng quay | Ngược chiều với trục động cơ | Tốc độ quay | 1.8-32 r/min | Quán tính tải cho phép | 0.31×10^(-4) kg×m²
nguồn áp | 220/230 VAC |  |  | Hướng quay | Ngược chiều với trục động cơ
FrameSize | 80 mm | Công suất đầu ra | 25W | Kết nối ngõ ra PLC | Y72
|  | Kết nối ngõ ra PLC | Y72