## MK5343
Số ngõ ra | 1 digital output (NO)
Thiết kế ngõ ra | PNP
Điện áp hoạt động | 10 - 30 VDC
Dòng điện tiêu thụ | < 10 mA
Độ nhạy phản hồi | 2 mT
Tốc độ xy lanh | < 10 m/s
Switching status | 1 yellow LED
Dạng xylanh | C-slot

## MR0101
Cylinder sensor
Số ngõ ra | 1 digital output (NO)
Thiết kế ngõ ra | PNP/NPN
Điện áp hoạt động | 5 - 60 VDC hoặc 5 - 50 VAC
Dòng điện tiêu thụ | < 10 mA
Độ nhạy phản hồi | 2.1 mT
Tốc độ xy lanh | 10 m/s
Switching status | 1 yellowLED
Dạng xylanh | T-slot

## PZ-G101P
Số ngõ ra | 1 digital output (NO)
Thiết kế ngõ ra | PNP
Điện áp hoạt động | 10 - 30 VDC
Dòng điện tiêu thụ | < 34mA
Thời gian đáp ứng | 500 µs
Khoảng cách phát hiện | 200 mm
Nguồn sáng | Đèn LED màu đỏ
Đèn báo (LED) | Ngõ ra: Đèn LED màu cam Vận hành ổn định: Đèn LED màu xanh lá

## PY-2-F-010-S01M
Số ngõ ra | 1 ngõ ra analog
Thiết kế ngõ ra | NPN
Điện áp hoạt động | ≤ 14 VDC
Dòng điện tiêu thụ | 0.1 µA
Độ phân giải | infinite
Khoảng cách phát hiện | 200 mm
Tốc độ chuyển động tối đa | 10 m/s
Lực tối đa chịu được | 4N
Điện trở | 1 kOhms
Chiều dài đầu dò | 32 mm

## ISE20A-T-01-JA2
Thiết kế ngõ ra | NPN/PNP
Áp suất định mức | -1.000 → 1.000 MPa
Điện áp hoạt động | 12 - 24 VDC ± 10%
Dòng điện tiêu thụ | ≤ 25mA
Độ chính xác | ± 2% F.S ± 1 digit
Thơi gian phản hồi | ≤ 1.5ms
Màn hình hiển thị | Main screen: 4 chữ số màu đỏ/xanh
2 sub screen: 4 chữ số màu Cam
Đèn báo | Sáng lên màu cam khi ngõ ra ON
Đơn vị | kPa, kgf.cm², bar, psi, mmHg,...

## EIL580-SC10.5LN.01000.A
Thiết kế ngõ ra | A+, B+, R+, A-, B-, R-
Điện áp hoạt động | 5VDC ± 5% 8 - 30 VDC 4,75 - 30VDC
Dòng điện tiêu thụ | <70 mA
Độ phân giải (Xung/vòng) | 100 - 5000 xung
Duty circle | 40% - 60%
Tần số ngõ ra đáp ứng tối đa | 300 kHz(TTL) 160 kHz(HTL)
Tốc độ tối đa cho phép | 6000 rpm( +20℃, IP 67) 12000 rpm(+20℃, IP 65)
Độ lệch pha ngõ ra | 90 ± 10% giữa A và B

## DW-AS-603-M8
Số ngõ ra | 1 digital output (NO)
Thiết kế ngõ ra | PNP/PNP
Điện áp hoạt động | 10 - 30 VDC
Dòng điện tiêu thụ | < 200 mA
Thời gian đáp ứng | 32 ms
Khoảng cách phát hiện | 1,5 mm
Độ chính xác | 0,07 mm